## LTC3556_v1.2a_BOM
Qty | Value | Manufacturer | MFR Part number | Vendor | Vendor Part Number | Datasheet | Footprint | DNP
5 | 10uF |  |  | Digikey |  | ~ | Capacitor_SMD:C_0402_1005Metric
3 | 100nF |  |  |  |  | ~ | Capacitor_SMD:C_0402_1005Metric
3 | 1uF |  |  |  |  | ~ | Capacitor_SMD:C_0402_1005Metric
1 | 130pF |  |  |  |  | ~ | Capacitor_SMD:C_0402_1005Metric
2 | 10pF |  |  |  |  | ~ | Capacitor_SMD:C_0402_1005Metric
1 | USB_B_Micro |  | Connector_USB:USB_Micro-B_Amphenol_10118194-0001LF_Horizontal |  |  | ~ | Connector_USB:USB_Micro-B_Amphenol_10118194-0001LF_Horizontal
5 | Conn_01x01_Pin |  |  |  |  | ~ | Connector_PinHeader_1.27mm:PinHeader_1x01_P1.27mm_Vertical
1 | 2.2uH/1.6A |  |  |  |  | ~ | Inductor_SMD:L_APV_ANR252010_(ANRL201610-2R2M)
2 | 4.7uH/500mA |  |  |  |  | ~ | Inductor_SMD:L_0805_2012Metric_Pad1.05x1.20mm_HandSolder
1 | 3.3uH/1.7A |  |  |  |  | ~ | Inductor_SMD:L_APV_ANR252010
1 | SI2333DS-T1-E3 |  |  |  |  | https://ngspice.sourceforge.io/docs/ngspice-html-manual/manual.xhtml#cha_MOSFETs | Package_TO_SOT_SMD:SOT-23-3
1 | 8.25 Ohm |  |  |  |  | ~ | Resistor_SMD:R_0402_1005Metric_Pad0.72x0.64mm_HandSolder
1 | ZERO Ohm |  |  |  |  | ~ | Resistor_SMD:R_0402_1005Metric_Pad0.72x0.64mm_HandSolder
2 | 10K |  |  |  |  | ~ | Resistor_SMD:R_0402_1005Metric_Pad0.72x0.64mm_HandSolder
1 | 3.01K |  |  |  |  | ~ | Resistor_SMD:R_0402_1005Metric_Pad0.72x0.64mm_HandSolder
1 | 2K |  |  |  |  | ~ | Resistor_SMD:R_0402_1005Metric_Pad0.72x0.64mm_HandSolder
1 | 383K |  |  |  |  | ~ | Resistor_SMD:R_0402_1005Metric_Pad0.72x0.64mm_HandSolder
2 | 365K |  |  |  |  | ~ | Resistor_SMD:R_0402_1005Metric_Pad0.72x0.64mm_HandSolder
3 | 111K |  |  |  |  | ~ | Resistor_SMD:R_0402_1005Metric_Pad0.72x0.64mm_HandSolder
1 | SW_SPDT | C&K | Button_Switch_THT:SW_Slide_SPDT_Straight_CK_OS102011MS2Q |  |  | ~ | Button_Switch_THT:SW_Slide_SPDT_Straight_CK_OS102011MS2Q
1 | LTC3556EUFD_PBF | [5 empty] | Package_DFN_QFN:QFN-28-1EP_4x5mm_P0.5mm_EP2.65x3.65mm_ThermalVias